## ЛСР по форме №4 с мат. и обор.
СОГЛАСОВАНО: | [10 empty] | УТВЕРЖДАЮ:
______________ | [10 empty] | ______________
" _____ " ________________ 2019 г. | [10 empty] | "______ " _______________2019 г.
Приморский край, Михайловский район, с. Григорьевка, ул. Калинина, д. 17
(наименование стройки)
ЛОКАЛЬНЫЙ СМЕТНЫЙ РАСЧЕТ №
(локальная смета)
на | Благоустройство детской площадки по ул. Калинина, д. 17, в с.Григорьевка, Михайловского района, Приморского края (устройство покрытия детской площадки)
(наименование работ и затрат, наименование объекта)
Основание:
| Сметная стоимость строительных работ _______________________________________________________________________________________________ |  | ___________________________648000 |  | руб.
| Средства на оплату труда _______________________________________________________________________________________________ |  | ___________________________22755 |  | руб.
| Сметная трудоемкость _______________________________________________________________________________________________ |  | _______________________________________________________________________________________________78,01 |  | чел.час
Составлен(а) в текущих (прогнозных) ценах по состоянию на 1 квартал 2019 г.
№ пп | Шифр и номер позиции норматива | Наименование работ и затрат, единица измерения | Количество | Стоимость единицы, руб. |  |  | Общая стоимость, руб. |  |  |  |  | Затраты труда рабочих, чел.-ч, не занятых обслуживанием машин |  | Общая масса оборудо-вания, т
|  |  |  | всего | эксплуатации машин | мате-риалы | обору-дования | Всего | оплаты труда | эксплуатации машин | мате-риалы
|  |  |  | оплаты труда | в т.ч. оплаты труда |  |  |  |  | в т.ч. оплаты труда |  | на единицу | всего
1 | 2 | 3 | 4 | 5 | 6 | 7 | 8 | 9 | 10 | 11 | 12 | 13 | 14 | 15
Раздел 1. Покрытие
1 | ТЕР01-01-014-03 Приказ Минстроя России от 31.12.14 №937/пр | Разработка грунта с погрузкой на автомобили-самосвалы экскаваторами с ковшом вместимостью: 0,4 (0,35-0,45) м3, группа грунтов 3 (1000 м3 грунта) (Приказ от 29.12.2016 № 1028/пр п.8.7.1 При ремонтно-строительных работах и работах по реконструкции объектов капитального строительства (аналогичных технологическим процессам в новом строительстве, в том числе по возведению новых конструктивных элементов) ОЗП=1,15; ЭМ=1,25 к расх.; ЗПМ=1,25; ТЗ=1,15; ТЗМ=1,25) ИНДЕКС К ПОЗИЦИИ: ТЕР01-01-014-03 ТЕР01-01-014-03 [1-2019] ОЗП=22,46; ЭМ=9,85; ЗПМ=21,37; МАТ=8,01 НР (1694 руб.): 95% от ФОТ (1783 руб.) СП (767 руб.): 43%=50%*0.85 от ФОТ (1783 руб.) | 0,0432 144*0,3/1000 | 104055,52 6831,88 | 97169,17 34436,9 | 54.47 |  | 4495 | 295 | 4198 1488 | 2 | 32.15 | 1.39
2 | ТССЦпг03-21-01-010 Приказ Минстроя России от 31.12.14 №937/пр | Перевозка грузов автомобилями-самосвалами грузоподъемностью 10 т, работающих вне карьера, на расстояние: до 10 км I класс груза (1 т груза) ИНДЕКС К ПОЗИЦИИ: ТССЦпг03-21-01-010 Перевозка грузов автомобилями-самосвалами грузоподъемностью 10 т, работающих вне карьера, на расстояние: до 10 км I класс груза ЭМ=13,7 НР 0% от ФОТ СП 0% от ФОТ | 93,7872 43,2*2,171 | 150.29 | 150.29 |  |  | 14095 |  | 14095
3 | ТЕР27-04-001-04 Приказ Минстроя России от 31.12.14 №937/пр | Устройство подстилающих и выравнивающих слоев оснований: из щебня (100 м3 материала основания (в плотном теле)) (Приказ от 29.12.2016 № 1028/пр п.8.7.1 При ремонтно-строительных работах и работах по реконструкции объектов капитального строительства (аналогичных технологическим процессам в новом строительстве, в том числе по возведению новых конструктивных элементов) ОЗП=1,15; ЭМ=1,25 к расх.; ЗПМ=1,25; ТЗ=1,15; ТЗМ=1,25) ИНДЕКС К ПОЗИЦИИ: ТЕР27-04-001-04 ТЕР27-04-001-04 [3-2017] ОЗП=18,82; ЭМ=7,13; ЗПМ=17,91; МАТ=9,53 НР (2607 руб.): 142% от ФОТ (1836 руб.) СП (1487 руб.): 81%=95%*0.85 от ФОТ (1836 руб.) | 0,144 (144*0,1) / 100 | 36370,36 5135,98 | 31064,27 7609,6 | 170.11 |  | 5237 | 740 | 4473 1096 | 24 | 27.82 | 4.01
4 | ТССЦ-408-0017 Приказ Минстроя России от 31.12.14 №937/пр | Щебень из природного камня для строительных работ марка: 600, фракция 5(3)-10 мм (м3) ИНДЕКС К ПОЗИЦИИ: ТССЦ-408-0017 Щебень из природного камня для строительных работ марка: 600, фракция 5(3)-10 мм МАТ=7,76 | 18,144 14,4*1,26 | 1078.64 |  | 1078.64 |  | 19571 |  |  | 19571
5 | ТЕР27-04-001-01 Приказ Минстроя России от 31.12.14 №937/пр | Устройство подстилающих и выравнивающих слоев оснований: из песка (100 м3 материала основания (в плотном теле)) (Приказ от 29.12.2016 № 1028/пр п.8.7.1 При ремонтно-строительных работах и работах по реконструкции объектов капитального строительства (аналогичных технологическим процессам в новом строительстве, в том числе по возведению новых конструктивных элементов) ОЗП=1,15; ЭМ=1,25 к расх.; ЗПМ=1,25; ТЗ=1,15; ТЗМ=1,25) ИНДЕКС К ПОЗИЦИИ: ТЕР27-04-001-01 ТЕР27-04-001-01 [3-2017] ОЗП=18,82; ЭМ=7,09; ЗПМ=17,91; МАТ=9,53 НР (1669 руб.): 142% от ФОТ (1175 руб.) СП (952 руб.): 81%=95%*0.85 от ФОТ (1175 руб.) | 0,144 (144*0,1) / 100 | 23217,03 3307,05 | 19788,47 4850,74 | 121.51 |  | 3343 | 476 | 2850 699 | 17 | 18.08 | 2.6
6 | ТССЦ-408-0132 Приказ Минстроя России от 31.12.14 №937/пр | Песок природный обогащенный для строительных работ средний (м3) ИНДЕКС К ПОЗИЦИИ: ТССЦ-408-0132 Песок природный обогащенный для строительных работ средний МАТ=8,93 | 15,84 14,4*1,1 | 776.91 |  | 776.91 |  | 12306 |  |  | 12306
7 | ТЕР06-01-001-01 Приказ Минстроя России от 31.12.14 №937/пр | Устройство бетонной подготовки (100 м3 бетона, бутобетона и железобетона в деле) (Приказ от 29.12.2016 № 1028/пр п.8.7.1 При ремонтно-строительных работах и работах по реконструкции объектов капитального строительства (аналогичных технологическим процессам в новом строительстве, в том числе по возведению новых конструктивных элементов) ОЗП=1,15; ЭМ=1,25 к расх.; ЗПМ=1,25; ТЗ=1,15; ТЗМ=1,25) ИНДЕКС К ПОЗИЦИИ: ТЕР06-01-001-01 ТЕР06-01-001-01 [1-2019] ОЗП=22,46; ЭМ=8,52; ЗПМ=21,37; МАТ=7,7 НР (8966 руб.): 120% от ФОТ (7472 руб.) СП (4857 руб.): 65%=77%*0.85 от ФОТ (7472 руб.) | 0,144 144*0,1/100 | 511405,42 43981,62 | 17670,57 7909,68 | 449753.23 |  | 73642 | 6333 | 2545 1139 | 64764 | 207 | 29.81
8 | 401-0061 | Бетон тяжелый, крупность заполнителя 20 мм, класс В3,5 (М50) (м3) ИНДЕКС К ПОЗИЦИИ: ТЕР06-01-001-01 ТЕР06-01-001-01 [1-2019] ОЗП=22,46; ЭМ=8,52; ЗПМ=21,37; МАТ=7,7 | -14,69 -Ф1.р1 | 4173.4 |  | 4173.4 |  | -61307 |  |  | -61307
9 | ТССЦ-401-0067 Приказ Минстроя России от 31.12.14 №937/пр | Бетон тяжелый, крупность заполнителя: 20 мм, класс В20 (М250) (м3) ИНДЕКС К ПОЗИЦИИ: ТССЦ-401-0067 Бетон тяжелый, крупность заполнителя: 20 мм, класс В20 (М250) МАТ=6,95 | 14.69 | 5108.25 |  | 5108.25 |  | 75040 |  |  | 75040
10 | ТЕР08-01-003-07 Приказ Минстроя России от 31.12.14 №937/пр | Гидроизоляция боковая обмазочная битумная в 2 слоя по выровненной поверхности бутовой кладки, кирпичу, бетону (100 м2 изолируемой поверхности) (Приказ от 29.12.2016 № 1028/пр п.8.7.1 При ремонтно-строительных работах и работах по реконструкции объектов капитального строительства (аналогичных технологическим процессам в новом строительстве, в том числе по возведению новых конструктивных элементов) ОЗП=1,15; ЭМ=1,25 к расх.; ЗПМ=1,25; ТЗ=1,15; ТЗМ=1,25) ИНДЕКС К ПОЗИЦИИ: ТЕР08-01-003-07 ТЕР08-01-003-07 [1-2019] ОЗП=22,46; ЭМ=10,39; ЗПМ=21,37; МАТ=15,41 НР (11102 руб.): 122% от ФОТ (9100 руб.) СП (6188 руб.): 68%=80%*0.85 от ФОТ (9100 руб.) | 1.44 | 22829,55 6319,12 | 617.17 | 15893.26 |  | 32875 | 9100 | 889 | 22886 | 24.38 | 35.11
11 | ТЕР27-04-016-04 Приказ Минстроя России от 31.12.14 №937/пр | Устройство прослойки из нетканого синтетического материала (НСМ) в земляном полотне: сплошной(прим. резиновый коврик) (1000 м2 поверхности) (Приказ от 29.12.2016 № 1028/пр п.8.7.1 При ремонтно-строительных работах и работах по реконструкции объектов капитального строительства (аналогичных технологическим процессам в новом строительстве, в том числе по возведению новых конструктивных элементов) ОЗП=1,15; ЭМ=1,25 к расх.; ЗПМ=1,25; ТЗ=1,15; ТЗМ=1,25) ИНДЕКС К ПОЗИЦИИ: ТЕР27-04-016-04 ТЕР27-04-016-04 [1-2019] ОЗП=22,46; ЭМ=10,45; ЗПМ=21,37; МАТ=6,89 НР (1972 руб.): 142% от ФОТ (1389 руб.) СП (1125 руб.): 81%=95%*0.85 от ФОТ (1389 руб.) | 0.144 | 14544,53 7656,39 | 6880,91 1987,41 | 7.23 |  | 2094 | 1103 | 991 286 |  | 35.36 | 5.09
12 | ТССЦ-101-7306 Приказ Минстроя России от 31.12.14 №937/пр | Покрытие бесшовное пористое водопроницаемое для детских игровых площадок "Мастерфайбр" цветное в один цвет, толщиной 15 мм (м2) ИНДЕКС К ПОЗИЦИИ: ТССЦ-101-7306 Покрытие бесшовное пористое водопроницаемое для детских игровых площадок ''Мастерфайбр'' цветное в один цвет, толщиной 15 мм МАТ=4,01 | 146,88 144*1,02 | 2213.12 |  | 2213.12 |  | 325063 |  |  | 325063
Итого прямые затраты по смете в текущих ценах | [7 empty] | 506454 | 18047 | 30041 4708 | 458366 |  | 78.01
Накладные расходы | [7 empty] | 28010
Сметная прибыль | [7 empty] | 15376
Итоги по смете:
Земляные работы, выполняемые механизированным способом | [7 empty] | 6956 |  |  |  |  | 1.39
Перевозка грузов автотранспортом | [7 empty] | 14095
Автомобильные дороги | [7 empty] | 20486 |  |  |  |  | 11.7
Материалы | [7 empty] | 431980
Бетонные и железобетонные монолитные конструкции в жилищно-гражданском строительстве | [7 empty] | 26158 |  |  |  |  | 29.81
Конструкции из кирпича и блоков | [7 empty] | 50165 |  |  |  |  | 35.11
Итого | [7 empty] | 549840 |  |  |  |  | 78.01
В том числе:
Материалы | [7 empty] | 458366
Машины и механизмы | [7 empty] | 30041
ФОТ | [7 empty] | 22755
Накладные расходы | [7 empty] | 28010
Сметная прибыль | [7 empty] | 15376
Компенсация НДС при Упрощенной системе налогооблажения (МАТ+(ЭМ-ЗПМ)+НР*0,1712+СП*0,15)*0,2 | [7 empty] | 98160
ВСЕГО по смете | [7 empty] | 648000 |  |  |  |  | 78.01
Составил: ___________________________
(должность, подпись, расшифровка)
Проверил: ___________________________
(должность, подпись, расшифровка)