## Ведомость объемов работ 5 граф
УТВЕРЖДАЮ
_____________________
ВЕДОМОСТЬ ОБЪЕМОВ РАБОТ №
Благоустройство детской площадки по ул. Калинина, д. 17, в с. Григорьевка, Михайловского района, Приморского края (устройство детской площадки)
№ пп | Наименование | Ед. изм. | Кол. | Примечание
1 | 2 | 3 | 4 | 5
1 | Копание ям вручную без креплений для стоек и столбов: без откосов глубиной до 0,7 м, группа грунтов 3 | 100 м3 грунта | 0.2
2 | Устройство основания под фундаменты: щебеночного | 1 м3 основания | 0.5
3 | Устройство бетонной подготовки | 100 м3 бетона, бутобетона и железобетона в деле | 0.002
4 | Установка закладных деталей весом: до 4 кг | 1 т | 0.01
5 | Устройство железобетонных фундаментов общего назначения объемом: до 5 м3 | 100 м3 бетона и железобетона в деле | 0.009
6 | Гидроизоляция боковая обмазочная битумная в 2 слоя по выровненной поверхности бутовой кладки, кирпичу, бетону | 100 м2 изолируемой поверхности | 0.06345
7 | Установка анкерных болтов: в готовые гнезда с заделкой длиной до 1 м | 1 т | 0.02
8 | Огрунтовка металлических поверхностей за один раз: грунтовкой ГФ-021 | 100 м2 окрашиваемой поверхности | 0.01
9 | Окраска металлических огрунтованных поверхностей: эмалью ПФ-115 | 100 м2 окрашиваемой поверхности | 0.01
10 | Засыпка вручную траншей, пазух котлованов и ям, группа грунтов: 2 | 100 м3 грунта | 0.07
Малые архитектурные формы
11 | Артикул 1311 Урна деревянная на железобетонном основании с металлической вставкой Габаритные размеры: (ДхШхВ) 420х420х680 мм | шт | 1
12 | Артикул 2212 Скамья на металлических ножках Габаритные размеры: (ДхШхВ) 1950х390х400 мм | шт | 1
13 | Артикул 4104 Качалка-балансир Габаритные размеры: 2510х420х835 мм Возрастная группа:3-12 лет | шт | 1
14 | Артикул 4155 Качели на металлических стойках, двухместные с гибкими подвесками для детей до 3 лет и 3+ Габаритные размеры:(ДхШхВ) 3750х1310х2190 мм Возрастная группа:3-12 лет | шт | 1
15 | Артикул 4243 Песочница Габаритные размеры: (ДхШхВ) 2000х2000х320 мм Возрастная группа:от 1-го года | шт | 1
16 | Артикул 4302 Домик-беседка со счетами Габаритные размеры: (ДхШхВ) 1650х1400х1900 мм Возрастная группа:от 2-х лет | шт | 1
17 | Артикул 5304 Детский игровой комплекс 6+ Габаритные размеры: (ДхШхВ) 5630х4750х3500 мм. Высота площадок башен, полубашен 1550 мм и 1250 мм. Возрастная группа:6-12 лет | шт | 1
Ограждение
18 | Установка металлических оград по железобетонным столбам: без цоколя из сетчатых панелей высотой до 2,2 м | 100 м ограды | 0.45
19 | Панели металлические сетчатые | м2 | -85.05
20 | Панель сварная, НАЙЛОФОР, в комплекте со столбом и крепежом, покрытие: цинк+порошковая эмаль, диаметр прутков 5 мм, длина 250 см, размер ячейки 200х50 мм, высота 153 см | п.м | 18
Составил: ___________________________
(должность, подпись, расшифровка)
Проверил: ___________________________
(должность, подпись, расшифровка)