## ЛСР по форме №4 с мат. и обор.
СОГЛАСОВАНО: | [10 empty] | УТВЕРЖДАЮ:
______________ | [10 empty] | ______________
" _____ " ________________ 2019 г. | [10 empty] | "______ " _______________2019 г.
Приморский край, Михайловский район, с. Григорьевка, ул. Калинина, д. 17
(наименование стройки)
ЛОКАЛЬНЫЙ СМЕТНЫЙ РАСЧЕТ №
(локальная смета)
на | Благоустройство детской площадки по ул. Калинина, д. 17, в с.Григорьевка, Михайловского района, Приморского края (устройство детской площадки)
(наименование работ и затрат, наименование объекта)
Основание:
| Сметная стоимость _______________________________________________________________________________________________ |  | ___________________________552000 |  | руб.
| строительных работ _______________________________________________________________________________________________ |  | _______________________________________________________________________________________________186429 |  | руб.
| оборудования _______________________________________________________________________________________________ |  | _______________________________________________________________________________________________351342 |  | руб.
| Средства на оплату труда _______________________________________________________________________________________________ |  | ___________________________45323 |  | руб.
| Сметная трудоемкость _______________________________________________________________________________________________ |  | _______________________________________________________________________________________________177,62 |  | чел.час
Составлен(а) в текущих (прогнозных) ценах по состоянию на 1 квартал 2019 г.
№ пп | Шифр и номер позиции норматива | Наименование работ и затрат, единица измерения | Количество | Стоимость единицы, руб. |  |  | Общая стоимость, руб. |  |  |  |  | Затраты труда рабочих, чел.-ч, не занятых обслуживанием машин |  | Общая масса оборудо-вания, т
|  |  |  | всего | эксплуатации машин | мате-риалы | обору-дования | Всего | оплаты труда | эксплуатации машин | мате-риалы
|  |  |  | оплаты труда | в т.ч. оплаты труда |  |  |  |  | в т.ч. оплаты труда |  | на единицу | всего
1 | 2 | 3 | 4 | 5 | 6 | 7 | 8 | 9 | 10 | 11 | 12 | 13 | 14 | 15
Раздел 1. Монтажные работы
1 | ТЕР01-02-058-03 Приказ Минстроя России от 31.12.14 №937/пр | Копание ям вручную без креплений для стоек и столбов: без откосов глубиной до 0,7 м, группа грунтов 3 (100 м3 грунта) ИНДЕКС К ПОЗИЦИИ: ТЕР01-02-058-03 ТЕР01-02-058-03 [1-2019] ОЗП=22,46; ЗПМ=21,37 НР (13972 руб.): 80% от ФОТ (17465 руб.) СП (6637 руб.): 38%=45%*0.85 от ФОТ (17465 руб.) | 0.2 | 87325,83 87325,83 |  |  |  | 17465 | 17465 |  |  | 411 | 82.2
2 | ТЕР08-01-002-02 Приказ Минстроя России от 31.12.14 №937/пр | Устройство основания под фундаменты: щебеночного (1 м3 основания) ИНДЕКС К ПОЗИЦИИ: ТЕР08-01-002-02 ТЕР08-01-002-02 [1-2019] ОЗП=22,46; ЭМ=5,93; ЗПМ=21,37; МАТ=7,54 НР (414 руб.): 122% от ФОТ (339 руб.) СП (231 руб.): 68%=80%*0.85 от ФОТ (339 руб.) | 0.5 | 2266,89 534,1 | 357,64 144,67 | 1375.15 |  | 1133 | 267 | 179 72 | 687 | 2.4 | 1.2
3 | ТЕР06-01-001-01 Приказ Минстроя России от 31.12.14 №937/пр | Устройство бетонной подготовки (100 м3 бетона, бутобетона и железобетона в деле) ИНДЕКС К ПОЗИЦИИ: ТЕР06-01-001-01 ТЕР06-01-001-01 [1-2019] ОЗП=22,46; ЭМ=8,52; ЗПМ=21,37; МАТ=7,7 НР (107 руб.): 120% от ФОТ (89 руб.) СП (58 руб.): 65%=77%*0.85 от ФОТ (89 руб.) | 0.002 | 502134,59 38244,89 | 14136,47 6327,66 | 449753.23 |  | 1004 | 76 | 28 13 | 900 | 180 | 0.36
4 | ТЕР06-01-015-07 Приказ Минстроя России от 31.12.14 №937/пр | Установка закладных деталей весом: до 4 кг (1 т) ИНДЕКС К ПОЗИЦИИ: ТЕР06-01-015-07 ТЕР06-01-015-07 [1-2019] ОЗП=22,46; ЭМ=11,71; ЗПМ=21,37; МАТ=9,7 НР (641 руб.): 120% от ФОТ (534 руб.) СП (347 руб.): 65%=77%*0.85 от ФОТ (534 руб.) | 0.01 | 123394,71 53320,49 | 418,52 52,78 | 69655.7 |  | 1234 | 533 | 4 1 | 697 | 215.82 | 2.16
5 | ТЕР06-01-005-04 Приказ Минстроя России от 31.12.14 №937/пр | Устройство железобетонных фундаментов общего назначения объемом: до 5 м3 (100 м3 бетона и железобетона в деле) ИНДЕКС К ПОЗИЦИИ: ТЕР06-01-005-04 ТЕР06-01-005-04 [1-2019] ОЗП=22,46; ЭМ=9,89; ЗПМ=21,37; МАТ=7,21 НР (1219 руб.): 120% от ФОТ (1016 руб.) СП (660 руб.): 65%=77%*0.85 от ФОТ (1016 руб.) | 0.009 | 696595,88 104425,52 | 28350,38 8397,13 | 563819.98 |  | 6269 | 940 | 255 76 | 5074 | 453.6 | 4.08
6 | ТЕР08-01-003-07 Приказ Минстроя России от 31.12.14 №937/пр | Гидроизоляция боковая обмазочная битумная в 2 слоя по выровненной поверхности бутовой кладки, кирпичу, бетону (100 м2 изолируемой поверхности) ИНДЕКС К ПОЗИЦИИ: ТЕР08-01-003-07 ТЕР08-01-003-07 [1-2019] ОЗП=22,46; ЭМ=10,39; ЗПМ=21,37; МАТ=15,41 НР (426 руб.): 122% от ФОТ (349 руб.) СП (237 руб.): 68%=80%*0.85 от ФОТ (349 руб.) | 0.06345 | 21881,83 5494,84 | 493.73 | 15893.26 |  | 1388 | 349 | 31 | 1008 | 21.2 | 1.35
7 | ТЕР06-01-015-01 Приказ Минстроя России от 31.12.14 №937/пр | Установка анкерных болтов: в готовые гнезда с заделкой длиной до 1 м (1 т) ИНДЕКС К ПОЗИЦИИ: ТЕР06-01-015-01 ТЕР06-01-015-01 [1-2019] ОЗП=22,46; ЭМ=11,76; ЗПМ=21,37; МАТ=7,96 НР (1826 руб.): 120% от ФОТ (1522 руб.) СП (989 руб.): 65%=77%*0.85 от ФОТ (1522 руб.) | 0.02 | 159308,1 75986,9 | 721,24 87,83 | 82599.96 |  | 3186 | 1520 | 14 2 | 1652 | 315.01 | 6.3
8 | ТЕР13-03-002-04 Приказ Минстроя России от 31.12.14 №937/пр | Огрунтовка металлических поверхностей за один раз: грунтовкой ГФ-021 (100 м2 окрашиваемой поверхности) ИНДЕКС К ПОЗИЦИИ: ТЕР13-03-002-04 ТЕР13-03-002-04 [1-2019] ОЗП=22,46; ЭМ=3,56; ЗПМ=21,37; МАТ=5,83 НР (14 руб.): 90% от ФОТ (15 руб.) СП (9 руб.): 60%=70%*0.85 от ФОТ (15 руб.) | 0.01 | 2822,94 1539,63 | 36,45 2,56 | 1246.86 |  | 28 | 15 |  | 13 | 5.31 | 0.05
9 | ТЕР13-03-004-26 Приказ Минстроя России от 31.12.14 №937/пр | Окраска металлических огрунтованных поверхностей: эмалью ПФ-115 (100 м2 окрашиваемой поверхности) ИНДЕКС К ПОЗИЦИИ: ТЕР13-03-004-26 ТЕР13-03-004-26 [1-2019] ОЗП=22,46; ЭМ=4,42; ЗПМ=21,37; МАТ=8,72 НР (8 руб.): 90% от ФОТ (9 руб.) СП (5 руб.): 60%=70%*0.85 от ФОТ (9 руб.) | 0.01 | 3595,65 946,24 | 29,66 2,56 | 2619.75 |  | 36 | 9 |  | 27 | 3.83 | 0.04
10 | ТЕР01-02-061-02 Приказ Минстроя России от 31.12.14 №937/пр | Засыпка вручную траншей, пазух котлованов и ям, группа грунтов: 2 (100 м3 грунта) ИНДЕКС К ПОЗИЦИИ: ТЕР01-02-061-02 ТЕР01-02-061-02 [1-2019] ОЗП=22,46; ЗПМ=21,37 НР (1111 руб.): 80% от ФОТ (1389 руб.) СП (528 руб.): 38%=45%*0.85 от ФОТ (1389 руб.) | 0.07 | 19844,53 19844,53 |  |  |  | 1389 | 1389 |  |  | 97.2 | 6.8
Раздел 2. Новый Раздел
Малые архитектурные формы
11 О | Спецификация | Артикул 1311 Урна деревянная на железобетонном основании с металлической вставкой Габаритные размеры: (ДхШхВ) 420х420х680 мм (шт) ПЗ=7899/3,95 ИНДЕКС К ПОЗИЦИИ: Оборудование Письмо Минстроя России № 1408-ЛС/09 от 22.01.2019г. МАТ=3,95 | 1 | 7899.01 |  |  | 7899 | 7899
12 О | Спецификация | Артикул 2212 Скамья на металлических ножках Габаритные размеры: (ДхШхВ) 1950х390х400 мм (шт) ПЗ=9547/3,95 ИНДЕКС К ПОЗИЦИИ: Оборудование Письмо Минстроя России № 1408-ЛС/09 от 22.01.2019г. МАТ=3,95 | 1 | 9546.99 |  |  | 9547 | 9547
13 О | Спецификация | Артикул 4104 Качалка-балансир Габаритные размеры: 2510х420х835 мм Возрастная группа:3-12 лет (шт) ПЗ=22046/3,95 ИНДЕКС К ПОЗИЦИИ: Оборудование Письмо Минстроя России № 1408-ЛС/09 от 22.01.2019г. МАТ=3,95 | 1 | 22046.02 |  |  | 22046 | 22046
14 О | Спецификация | Артикул 4155 Качели на металлических стойках, двухместные с гибкими подвесками для детей до 3 лет и 3+ Габаритные размеры:(ДхШхВ) 3750х1310х2190 мм Возрастная группа:3-12 лет (шт) ПЗ=54058/3,95 ИНДЕКС К ПОЗИЦИИ: Оборудование Письмо Минстроя России № 1408-ЛС/09 от 22.01.2019г. МАТ=3,95 | 1 | 54058 |  |  | 54058 | 54058
15 О | Спецификация | Артикул 4243 Песочница Габаритные размеры: (ДхШхВ) 2000х2000х320 мм Возрастная группа:от 1-го года (шт) ПЗ=15816/3,95 ИНДЕКС К ПОЗИЦИИ: Оборудование Письмо Минстроя России № 1408-ЛС/09 от 22.01.2019г. МАТ=3,95 | 1 | 15816 |  |  | 15816 | 15816
16 О | Спецификация | Артикул 4302 Домик-беседка со счетами Габаритные размеры: (ДхШхВ) 1650х1400х1900 мм Возрастная группа:от 2-х лет (шт) ПЗ=50651/3,95 ИНДЕКС К ПОЗИЦИИ: Оборудование Письмо Минстроя России № 1408-ЛС/09 от 22.01.2019г. МАТ=3,95 | 1 | 50651.01 |  |  | 50651 | 50651
17 О | Спецификация | Артикул 5304 Детский игровой комплекс 6+ Габаритные размеры: (ДхШхВ) 5630х4750х3500 мм. Высота площадок башен, полубашен 1550 мм и 1250 мм. Возрастная группа:6-12 лет (шт) ПЗ=191325/3,95 ИНДЕКС К ПОЗИЦИИ: Оборудование Письмо Минстроя России № 1408-ЛС/09 от 22.01.2019г. МАТ=3,95 | 1 | 191325 |  |  | 191325 | 191325
Ограждение
18 | ТЕР07-01-054-12 Приказ Минстроя России от 31.12.14 №937/пр | Установка металлических оград по железобетонным столбам: без цоколя из сетчатых панелей высотой до 2,2 м (100 м ограды) ИНДЕКС К ПОЗИЦИИ: ТЕР07-01-054-12 ТЕР07-01-054-12 [1-2019] ОЗП=22,46; ЭМ=9,7; ЗПМ=21,37; МАТ=7,84 НР (35024 руб.): 155% от ФОТ (22596 руб.) СП (19207 руб.): 85%=100%*0.85 от ФОТ (22596 руб.) | 0,45 (2,5*18) / 100 | 148449,51 42094,76 | 27596,31 8116,97 | 78758.44 |  | 66802 | 18943 | 12418 3653 | 35441 | 162.41 | 73.08
19 | 201-0849 | Панели металлические сетчатые (м2) ИНДЕКС К ПОЗИЦИИ: ТЕР07-01-054-12 ТЕР07-01-054-12 [1-2019] ОЗП=22,46; ЭМ=9,7; ЗПМ=21,37; МАТ=7,84 | -85,05 -Ф2.р1 | 371.46 |  | 371.46 |  | -31593 |  |  | -31593
20 | ТССЦ-201-3239 Приказ Минстроя России от 31.12.14 №937/пр | Панель сварная, НАЙЛОФОР, в комплекте со столбом и крепежом, покрытие: цинк+порошковая эмаль, диаметр прутков 5 мм, длина 250 см, размер ячейки 200х50 мм, высота 153 см (п.м) ИНДЕКС К ПОЗИЦИИ: ТССЦ-201-3239 Панель сварная, НАЙЛОФОР, в комплекте со столбом и крепежом, покрытие: цинк+порошковая эмаль, диаметр прутков 5 мм, длина 250 см, размер ячейки 200х50 мм, высота 153 см МАТ=6,6 | 18 | 1912.09 |  | 1912.09 |  | 34418 |  |  | 34418
Итого прямые затраты по смете в текущих ценах | [7 empty] | 454101 | 41506 | 12929 3817 | 48324 |  | 177.62
Накладные расходы | [7 empty] | 54761
Сметная прибыль | [7 empty] | 28909
Итоги по смете:
Итого Строительные работы | [7 empty] | 186429 |  |  |  |  | 177.62
Итого Оборудование | [7 empty] | 351342
Итого | [7 empty] | 537771 |  |  |  |  | 177.62
В том числе:
Материалы | [7 empty] | 48324
Машины и механизмы | [7 empty] | 12929
ФОТ | [7 empty] | 45323
Оборудование | [7 empty] | 351342
Накладные расходы | [7 empty] | 54761
Сметная прибыль | [7 empty] | 28909
Компенсация НДС при Упрощенной системе налогооблажения (МАТ+(ЭМ-ЗПМ)+НР*0,1712+СП*0,15)*0,2 | [7 empty] | 14229
ВСЕГО по смете | [7 empty] | 552000 |  |  |  |  | 177.62
Составил: ___________________________
(должность, подпись, расшифровка)
Проверил: ___________________________
(должность, подпись, расшифровка)